## SO2 in ppm from fuel analysis
SO2 ppm Calculation
Coal Ultimate Analysis: |  | MW (lb/lbmol)
C (%) | 72.26 | 12.0107
H (%) | 5.06 | 2.0159
O (%) | 7.93 | 31.9988
N (%) | 1.44 | 28.0134
S (%) | 3.52 | 32.06
Ash (%) | 9.79
100
HHV (Btu/lb) = | 13100
O2 (%,dry) = | 4
in flue gas
SO2 in ppm from Fuel Analysis:
ns = | 0.0010979 | moles of sulfur
nc = | 0.060163 | moles of carbon
nH = | 0.025101 | moles of hydrogen
no = | 0.0024782 | moles of oxygen
nN = | 0.00051404 | moles of nitrogen
nfg = | 0.37801 | moles of dry flue gas
SO2 (ppmvd) = | 2904.509
SO2 (lb/106 Btu) = | 5.3689